## Sheet 1
Nadogradnja postojećeg ultrazvučnog uređaja GE Healthcare Vivid serije sa sondama i EKG modulom za potrebe Specijalne bolnice za ortopediju Biograd na Moru
Red. br. | Naziv i opis predmeta nabave | Potvrda tehničkog opisa (DA/NE) | Označiti markerom i rednim brojem gdje se u dostavljenom prospektu ili tehničkoj specifikaciji proizvođača, točno nalazi stavka (red.br.) koja jasno i nedvojbeno potvrđuje ispunjavanje tražene tehničke karakteristike.
MINIMALNE TEHNIČKE KARAKTERISTIKE
1. | Multifrekventna linearna sonda: - frekvencijski raspon min. od 4 do 13 MHz - min. 192 elemenata - širina prikaza prikaza min. 39 mm - kompatibilnost sa postojećim UZV uređajem Vivid
2. | Multifrekventna sektorska sonda: - frekvencijski raspon min. od 1,3 do 4 MHz - min. 64 elemenata - dubina prikaza min. 30 cm - kut prikaza min. 120° - kompatibilnost sa postojećim UZV uređajem Vivid
3. | 3-kanalni EKG modul: - sučelje - automatska detekcija QRS kompleksa - EKG kablovi - kompatibilnost sa postojećim UZV uređajem Vivid
Cijena bez PDV-a od 1. do 3.:
PDV, brojkama
Ukupna cijena s PDV-om od 1. do 3.:
Napomena: Ponuditelj je obavezan ponuditi sve stavke troškovnika/specifikacije.
_______________________
Potpis i pečat ponuditelja
__________________________