## List 1
Specijalna bolnica za ortopediju Biograd na Moru
Zadarska 62, 23210 Biograd na Moru
OIB 10704055828
Troškovnik/tehnička specifikacija
"Projektiranja računalne mreže i konfiguracije 4 podmreže"
A)
RB | Opis | JM | Kol | Jed. Cijena | Cijena
1. | Dobava i polaganje jednomodnog (engl. Singlemode) svjetlovodnog kabela s 12 niti po postojećoj DTK | m | 700
· izvedba za vanjsko i unutrašnje polaganje
· 9/125 µm
· s označavanjem na oba kraja naljepnicama otpornim
na vlagu i prljavštinu, s tiskanim ispisom oznaka
2. | Dobava, montaža i spajanje/splice jednomodnog (engl. Singlemode) svjetlovodnog LC/UPC konektora ili završetka za svjetlovodni kabel s tvornički konektiranim LC/UPC konektorima (eng. Pig tail), uključuje cjevčicu za zaštitu spoja | kom | 144
3. | Dobava i montaža komunikacijskog razdjelnika | kom | 4
zidni
· vanjskih dimenzija 600x600 mm (ŠxD)
· visine min. 12U
· staklena vrata s prednje strane
· zaključavanje prednjih vrata
4. | Dobava i montaža police za 19" komunikacijski razdjelnik | kom | 4
· dubine min. 350 mm
· visine max. 1U
· s elementima za ugradnju
5. | Dobava i ugradnja šuko naponske prespojne letve | kom | 4
· za ugradnju u 19” razdjelnik
6. | Dobava i montaža svjetlovodnog prespojnog panela | kom | 12
· za ugradnju do 12 dvostrukih (engl. Duplex) LC/LC prespojnika
· za ugradnju u 19" razdjelnik, visine 1U
· s ladicom za prihvat svjetlovodnih kabela i s poklopcem
7. | Dobava i montaža Duplex LC/LC UPC jednomodnog prespojnika | kom | 72
· za ugradnju u svjetlovodni prespojni panel
8. | Dobava i montaža prespojnih svjetlovodnih kabela | kom | 15
LC/UPC - LC/UPC, 2m
9. | Mjerenja i izdavanje certifikata o izvršenom mjerenju kvalitete instaliranih jednomodnih (engl. Singlemode) svjetlovodnih veza | kom | 72
· mjerenja obaviti za dvije niti istovremeno (Duplex)
10. | Strojno izrezivanje otvora u zidu i po potrebi ručno oblikovanje proboja | kom | 7
· otvor za prolaz kabelske instalacije
Zid debljine do 30 cm
11. | Dobava i montaža PVC kanala s poklopcem, min. dimenzija 60x40 mm, 2 m | kom | 100
· s kompletom za nadžbuknu montažu (uložak i vijak)
B)
RB | Opis | JM | Kol | Jed. Cijena | Cijena
1. | Preklopnik (Switch) - TIP 1 | kom. | 1
Upravljiv, L2/L3
Priključci: min. 48x10/100/1000BASE-T RJ45
min. 6x10G SFP+
Napajanje: ugrađena 2 kom. (1+1redudantno)
Mogućnost slaganja (stack)
Kapacitet preklopnika: min. 216 Gbps
Montaža u komunikacijski ormar
VLAN podrška: DA
Memorija (RAM): min. 512MB
Flash memorija: min. 16MB
Napajanje putem Etherneta (PoE): NE
Podrška za QoS: AD
Hlađenje: Aktivno (sa ventilatorima)
2. | Preklopnik (Switch) - TIP 2 | kom. | 6
Upravljiv, L2/L3
Priključci: min. 24x10/100/1000BASE-T RJ45
min. 4x10G SFP+
Napajanje: ugrađena 2 kom. (1+1redudantno)
Mogućnost slaganja (stack)
Kapacitet preklopnika: min. 128 Gbps
Montaža u komunikacijski ormar
VLAN podrška: DA
Memorija (RAM): min. 256MB
Flash memorija: min. 16MB
Napajanje putem Etherneta (PoE): NE
Podrška za QoS: AD
Hlađenje: pasivno (bez ventilatora)
3. | SFP-10G SFP+ | kom. | 12
Valna duljina: 1310nm
Konektor: LC Duplex
Brzina prijenosa podataka: 10 Gbps
Maksimalna dužina kabela: 2 km
4. | Usluga isporuke i instalacija opreme | kom | 1
Usluga uključuje dobavu i montažu oprme
na lokaciju korisnika. Konfiguracija opreme
po zahtjevima korisnika, testiranje i puštanje
u rad
REKAPITULACIJA:
UKUPNO (A+B) BEZ PDV-A:
PDV:
UKUPNO (A+B) S PDV-OM:
U________________________, 2024.g.
_________________________________
potpis i pečat ponuditelja